## Planilha de Composição
Código | Descrição | Un. | Clas. | Coef. | Preço Unit | Total | Consumo
04.02.001.SER | Concreto - aplicação e adensamento com vibrador de imersão com motor elétrico | m³
| Pedreiro | h | MOD | 1.65 | 5.9 | 9.74
| Servente | h | MOD | 4.5 | 4.85 | 21.83
| Vibrador de imersão, elétrico, potência 1 HP 0,75 KW | h prod | EQH | 0.65 | 5.21 | 3.39
|  |  | M.O : | 34.72 |  | Total s/ Taxa (Unit.) : | 34.96
|  |  | Outros : | 0.24 |  | Valor LS : | 0
[6 empty] | Valor BDI : | 0
[6 empty] | Valor Total c/ Taxa : | 34.96